## TASK
No | TASK | 시작 | 종료 | 기간 | 대분류
1 | 기존 CPU Logic 분석 (3 Stage) | 2026-02-26 | 2026-02-28 | 3 | CPU 설계
2 | 5 Stage 필요 조건 분석 | 2026-03-01 | 2026-03-07 | 7 | CPU 설계
3 | Hazard 관련 Logic Study | 2026-03-08 | 2026-03-14 | 7 | CPU 설계
4 | SRAM Study(I/O, 동기/비동기, I-/D-) | 2026-03-15 | 2026-03-21 | 7 | CPU 설계
5 | CPU Logic 설계 | 2026-03-22 | 2026-04-04 | 14 | CPU 설계
6 | Logic 검증 (TB : #readmemh + $display) | 2026-04-05 | 2026-04-11 | 7 | CPU 설계
Formulas:
종료 = IF([기간]="","",[시작]+[기간]-1)
시작 = IF(OR(([기간, row above]=""),([TASK]="")),"",[종료, row above]+1)

## 오류사항분석
No | 오류사항 | 해결방법
1 | beq 타이밍 문제
2 | lw 타이밍 문제 | rd 레지스터를 버퍼를 둬서 한 사이클 더 가지고 있어야함 ++ mux로 memtoreg_flag 신호 가지고 rd 판단 ++ 대신 Registers에 들어가는 wdata도 memtoreg_flag로 판단
3 | 5-Stage RegWrite 타이밍 문제 | rd 레지스터 및 reg_wdata를 가지고 있어야함 최소 2,3개 버퍼를 둬야할듯

## 교안참고
MIPS Pipeline
Stage |  | Description
1 | IF | Instruction Fetch from Memory
2 | ID | Instruction Decode and Register Read
3 | EX | Execute Operation or Calculate ADDR
4 | MEM | Access Memory Operand
5 | WB | Write Result Back to Register